## Sheet1
附件1：
拟采购设备清单
序号 | 设备名称 | 数量 | 主要功能需求
1 | 检衡车 | 1 | 检衡车：驱动形式：8×4，发动机功率：≥297kW（六缸），排量：≥10500mL；随车起重机三节伸缩折臂式， 最大起重能力：≥25T ·m，最大工作幅度：≥9.8m,在吊臂最远端起重能力：≥2.1 吨 ;含内燃平衡重式叉车，起重能力（kg）： ≥3000；
2 | 真空活塞压力计 | 1 | 测量范围(-0.1.～0.6)MPa，准确度等级：0.01级
3 | 活塞压力计 | 1 | 测量范围(1～60)MPa，准确度等级：0.01级
4 | 活塞压力计 | 1 | 测量范围(0.1～6)MPa，准确度等级：0.01级
5 | 出租汽车计价器本机检定装置 | 1 | 转速范围：(10～2000)r/min；分辨力0.1r/min；MPE:±0.1% 累计传感器脉冲：(1～999999)cp；MPE:±1cp；分辨率1个脉冲 转数范围：(0～99999.9)r；分辨力0.1r；MPE:±0.1%；重复性0.5 K值：(100～9999)r/km 累计时间：9999h59m59.99s；MPE:±0.10s/h 切换速度和响应时间：速度增量0.1km/h；MPE:±0.1km/h/±0.01s
6 | 出租汽车计价器整车检定装置 | 1 | 1、主滚轮周长 (1)标称周长：1000 mm； (2)主滚轮直径允许误差：±0.2%（周长误差上限）； 2、主滚轮转数 （1）测量范围：0～9999 （2）分辨率：1 （3）最大允许误差：±0.1% （4）重复性：0.5 3、主滚轮速度 （1）测量范围：0-60km/h （2）最大允许误差：±2km/h
7 | CT剂量仪 | 1 | （1）整套设备含剂量仪主机、长杆电离室，数据处理系统、CT剂量模体、CT性能模体 （2）有效探测区：100 mm （3）剂量范围：（0.01～300）mGy （4）剂量长度乘积范围：（0.1～3000）mGy·cm （5）误差：±5% （6）重复性：0.5% （7）非线性：±0.5% （8）能响：±3%（50kV～150kV）
8 | 无创血压模拟器 | 1 | 静态压力 ：压力发生范围 (0-450)mmHg；准确等级 0.05级；分辨力 0.01mmHg。动态血压模拟 ：收缩压：(20-250)mmHg 舒张压：(10-200)mmHg；血压值示值重复性 不大于0.3kPa（2mmHg）；心率范围 （30-250）次/min，心率准确度 ±（1%R.D+1）（30-200）次/min
9 | 恒温槽（低温） | 1 | 1、控温范围：（-80~100）℃ 2、温度波动度：±0.005℃ /10 分钟 3、温度均匀性：水平温差≤0.008℃，垂直温差≤0.008℃ 4、升温速度：2.0℃/分钟（最高可2.5℃/分钟），降温速度：0.7℃/分钟（最高可1℃/分钟）5、可支持USB、LAN、WiFi等通信方式接入ACloud云服务，支持通过OTA方式进行设备固件升级，可通过PC端、移动端随时随地监控设备的实时运行状态和数据，对设备进行远程控制
10 | 恒温油槽 | 1 | 1、控温范围：30℃~300℃；2、温场均匀性：水平温场≤0.006℃ 垂直温场≤0.006℃ 3、温度波动度：±0.005℃/10分钟 4、升降温时间：60℃至300℃不超过65分钟，最大降温速度不低于10℃/分钟 5、可支持USB、LAN、WiFi等通信方式接入ACloud云服务，支持通过OTA方式进行设备固件升级，可通过PC端、移动端随时随地监控设备的实时运行状态和数据，对设备进行远程控制。
11 | 电子天平 | 1 | 1.最大量程：≥510g 2.可读性：≤0.1mg 3.重复性（典型值）：≤0.07mg 4.重复性（极限值）：≤0.1mg 5.线性偏差（典型值）：≤0.2mg 6.线性偏差（极限值）：≤0.3mg 7.偏载误差（200g，典型值）：≤0.1mg 8.偏载误差（200g，极限值）：≤0.4mg 9.秤盘尺寸：≥90*90mm 10.稳定时间：2s
12 | 质量比较仪 | 1 | 1.最大量程：≥220g 2.最小可读性：≤0.005mg 3.重复性（200g，5*ABA，典型值）：≤0.012mg 4.重复性（10g，5*ABA，典型值）：≤0.003mg 5.重复性（200g，5*ABA，极限值）：≤0.02mg 6.重复性（10g，5*ABA，极限值）：≤0.005mg 7.稳定时间：5s
13 | 加油机检定装置（专用检测车） | 1 | 标准金属量器：20L~100L 二等 符合车载金属量器的附加要求，可以将罐体与车厢设计成一体结构；液位、温度传感器；通过 4G 通讯方式连接快检平台云端服务；改装检测车。